## BOM_Board1_PCB2_2026-06-07
No. | Quantity | Comment | Designator | Footprint | Value | Manufacturer Part | Manufacturer | Supplier Part | Supplier
1 | 2 | 22pF | C3,C4 | C0402 | 22pF | CC0402JRNPO7BN220 | YAGEO(国巨) | C2175872 | LCSC
2 | 1 | 1uF | C5 | C0603 | 1uF | CL10A105KB8NNNC | SAMSUNG(三星) | C15849 | LCSC
3 | 2 | 2.54-1*19P母 | H5,H6 | HDR-TH_19P-P2.54-V-F |  | 2.54-1*19P母 | BOOMELE(博穆精密) | C319202 | LCSC
4 | 7 | XL-1608SURC-06 | ON1,ON2,ON3,ON5,ON6,ON7,ON8 | LED0603-RD_RED |  | XL-1608SURC-06 | XINGLIGHT(成兴光) | C965799 | LCSC
5 | 1 | 10kΩ | R2 | R0805 | 10kΩ | SCR0805J10K | VO(翔胜) | C5140188 | LCSC
6 | 6 | 680Ω | R4,R5,R7,R8,R9,R10 | R0603 | 680Ω | 0603WAJ0681T5E | UNI-ROYAL(厚声) | C25253 | LCSC
7 | 1 | 500Ω | R11 | R0805 | 500Ω | ARG05FTC5000 | Viking(光颉) | C2828857 | LCSC
8 | 4 | TS-1088-AR02016 | SW2,SW3,SW6,SW7 | SW-SMD_L3.9-W3.0-P4.45 |  | TS-1088-AR02016 | XUNPU(讯普) | C720477 | LCSC
9 | 1 | PIC16F887T-I/PT | U2 | TQFP-44_L10.0-W10.0-P0.80-LS12.0-BL |  | PIC16F887T-I/PT | MICROCHIP(美国微芯) | C2651962 | LCSC
10 | 1 | DM254R-11-06-85 | U3 | HDR-TH_6P-P2.54-V-F |  | DM254R-11-06-85 | DEALON(德艺隆) | C2935977 | LCSC
11 | 1 | TYPE-C 16PIN 2MD(073) | USB1 | USB-C-SMD_TYPE-C-6PIN-2MD-073 |  | TYPE-C 16PIN 2MD(073) | SHOU HAN(首韩) | C2765186 | LCSC
12 | 1 | 4MHz | X1 | HC-49S_L11.4-W4.5-LS12.5 | 4MHz | X49SM4MSD2SC | YXC(扬兴晶振) | C13774 | LCSC